## Bill of Materials-SCOM_BATTPACK
Item Number | Description | Designator | Quantity | Comment | Footprint
1 |  | BAT1, BAT2 | 2 | BK-18650-PC4 | BK-18650-PC4
2 |  | C1 | 1 | CL21C101JBANNNC | CAPC2012X13L
3 |  | C2, C8, C9 | 3 | RVT1E221M0607 | CAP_6.3_7.7
4 |  | C3, C6 | 2 | GRM21BR61H106KE43L | CAPC2012X13L
5 |  | C4, C5, C7, C10, C11 | 5 | CC0805JRX7R9BB104 | CAPC2012X13L
6 |  | CELL1, CELL2 | 2 | 18650 2600mAH
7 |  | D1, D2, D3, D4 | 4 | SS54C | DIOM6959X26L
8 |  | J1 | 1 | XDJK-0051-025 | KLDX-0202-AC
9 |  | J2, J3, J4, J5, J6, J7, J8, J9, J10 | 9 | PM254V-11-06-H85 | 6PX1R_F
10 |  | L1 | 1 | CDRCH12D78BNP-220MC | IND_1212
11 |  | L2 | 1 | CDRH127/LDNP-470MC | IND_1212
12 |  | Q1, Q2 | 2 | IRFR5305TRPBF | DPAK229P991X239-3M
13 |  | Q3 | 1 | MMBT2222ALT1G | MMBT2222
14 |  | R1, R3 | 2 | 1206W4F400LT5E | RESC3116X06M
15 |  | R2, R4 | 2 | 1206W4F200LT5E | RESC3116X06M
16 |  | R5 | 1 | 0603WAF330KT5E | RES_0603
17 |  | R6, R7, R15, R18 | 4 | 0603WAF0000T5E | RES_0603
18 |  | R8 | 1 | 0603WAF5102T5E | RES_0603
19 |  | R9 | 1 | 0603WAF2200T5E | RES_0603
20 |  | R10 | 1 | 0603WAF3303T5E | RES_0603
21 |  | R11, R13, R14 | 3 | 0603WAF1003T5E | RES_0603
22 |  | R12 | 1 | 0603WAF2203T5E | RES_0603
23 |  | R16, R21, R22 | 3 | 0603WAF1001T5E | RES_0603
24 |  | R17 | 1 | 0603WAF4700T5E | RES_0603
25 |  | R20 | 1 | 0603WAF8201T5E | RES_0603
26 |  | SW1 | 1 | XKBS22E05-Z | PBH2U
27 |  | U1 | 1 | TP5100 | QFN65P400X400X90_HS-17M
28 |  | U2 | 1 | FOD817A3SD | FOD817A3SD
29 |  | U3 | 1 | XL6019E1 | DPAK171P1524X483-6M
30 |  | ZD1, ZD2 | 2 | MM3Z15B | SOD323