## Bill of Materials-SCOM_BATTPACK
Designator | Quantity | Comment | Footprint
BAT1, BAT2 | 2 | BK-18650-PC4 | BK-18650-PC4
C1 | 1 | CL21C101JBANNNC | CAPC2012X13L
C2, C8, C9 | 3 | RVT1E221M0607 | CAP_6.3_7.7
C3, C6 | 2 | GRM21BR61H106KE43L | CAPC2012X13L
C4, C5, C7, C10, C11 | 5 | CC0805JRX7R9BB104 | CAPC2012X13L
CELL1, CELL2 | 2 | 18650 2600mAH
D1, D2, D3, D4 | 4 | SS54C | DIOM6959X26L
J1 | 1 | XDJK-0051-025 | KLDX-0202-AC
J2, J3, J4, J5, J6, J7, J8, J9, J10 | 9 | PM254V-11-06-H85 | 6PX1R_F
L1 | 1 | CDRCH12D78BNP-220MC | IND_1212
L2 | 1 | CDRH127/LDNP-470MC | IND_1212
Q1, Q2 | 2 | IRFR5305TRPBF | DPAK229P991X239-3M
Q3 | 1 | MMBT2222ALT1G | MMBT2222
R1, R3 | 2 | 1206W4F400LT5E | RESC3116X06M
R2, R4 | 2 | 1206W4F200LT5E | RESC3116X06M
R5 | 1 | 0603WAF330KT5E | RES_0603
R6, R7, R15, R18 | 4 | 0603WAF0000T5E | RES_0603
R8 | 1 | 0603WAF5102T5E | RES_0603
R9 | 1 | 0603WAF2200T5E | RES_0603
R10 | 1 | 0603WAF3303T5E | RES_0603
R11, R13, R14 | 3 | 0603WAF1003T5E | RES_0603
R12 | 1 | 0603WAF2203T5E | RES_0603
R16, R21, R22 | 3 | 0603WAF1001T5E | RES_0603
R17 | 1 | 0603WAF4700T5E | RES_0603
R20 | 1 | 0603WAF8201T5E | RES_0603
SW1 | 1 | XKBS22E05-Z | PBH2U
U1 | 1 | TP5100 | QFN65P400X400X90_HS-17M
U2 | 1 | FOD817A3SD | FOD817A3SD
U3 | 1 | XL6019E1 | DPAK171P1524X483-6M
ZD1, ZD2 | 2 | MM3Z15B | SOD323