## Bill of Materials-SCOM_BATTPACK
Designator | Quantity | Manufacturer 1 | Comment
BAT1, BAT2 | 2 | MPD | BK-18650-PC4
C1 | 1 | Samsung Electro-Mechanics | CL21C101JBANNNC
C2, C8, C9 | 3 | ROQANG | RVT1E221M0607
C3, C6 | 2 | YAGEO | GRM21BR61H106KE43L
C4, C5, C7, C10, C11 | 5 | YAGEO | CC0805JRX7R9BB104
CELL1, CELL2 | 2 | DMEGC | 18650 2600mAH
D1, D2, D3, D4 | 4 | MDD | SS54C
J1 | 1 | Lian Xin Technology | XDJK-0051-025
J2, J3, J4, J5, J6, J7, J8, J9, J10 | 9 | XFCN | PM254V-11-06-H85
L1 | 1 | Sumida | CDRCH12D78BNP-220MC
L2 | 1 | Sumida | CDRH127/LDNP-470MC
Q1, Q2 | 2 | International Rectifier | IRFR5305TRPBF
Q3 | 1 | onsemi | MMBT2222ALT1G
R1, R3 | 2 | UNI-ROYAL(Uniroyal Elec) | 1206W4F400LT5E
R2, R4 | 2 | UNI-ROYAL(Uniroyal Elec) | 1206W4F200LT5E
R5 | 1 | UNI-ROYAL(Uniroyal Elec) | 0603WAF330KT5E
R6, R7, R15, R18 | 4 | UNI-ROYAL(Uniroyal Elec) | 0603WAF0000T5E
R8 | 1 | UNI-ROYAL(Uniroyal Elec) | 0603WAF5102T5E
R9 | 1 | UNI-ROYAL(Uniroyal Elec) | 0603WAF2200T5E
R10 | 1 | UNI-ROYAL(Uniroyal Elec) | 0603WAF3303T5E
R11, R13, R14 | 3 | UNI-ROYAL(Uniroyal Elec) | 0603WAF1003T5E
R12 | 1 | UNI-ROYAL(Uniroyal Elec) | 0603WAF2203T5E
R16, R21, R22 | 3 | UNI-ROYAL(Uniroyal Elec) | 0603WAF1001T5E
R17 | 1 | UNI-ROYAL(Uniroyal Elec) | 0603WAF4700T5E
R20 | 1 | UNI-ROYAL(Uniroyal Elec) | 0603WAF8201T5E
SW1 | 1 | XKB Connection | XKBS22E05-Z
U1 | 1 | TOPPOWER(Nanjing Extension Microelectronics) | TP5100
U2 | 1 | onsemi | FOD817A3SD
U3 | 1 | XLSEMI | XL6019E1
ZD1, ZD2 | 2 | ST(Semtech) | MM3Z15B